## Wykaz
Załącznik nr 2a do SWZ - Wymagania szczegółowe dla Zadania nr 1
Nr postępowania nadany przez Zamawiającego: 13/2022
Wymagania szczegółowe dotyczące ciepłomierzy dla Zadania nr 1
L.p. | Adres | Konstrukcja ciepłomierza | Przepływ nominalny [m3/h] | Wymiary przetwornika przepływu | PT500 do montażu w tulejach ochronnych (długość kabla) [m] | PT500 do montażu bezpośredniego (długość kabla) [m] | Zasilanie bateryjne | Moduł zasilania 230V AC | Moduł zasilania SMPS 230V AC | Moduł Wireless M-Bus 868 MHz | Moduł M-Bus | Moduł Modbus RTU | Moduł Modbus TCP/IP | 2 wejścia impulsowe | 2 wyjścia impulsowe | Liczba kompletów
1 | ul. Bolesława Śmiałego 2 klub tenisowy | składany | 0.6 | G3/4’’ (R1/2’’) 110 mm | 3 | 0 | 0 | 1 | 0 | 0 | 1 | 0 | 0 | 1 | 0 | 1
2 | ul. Dzierżonia 2 (wysoki parametr) |  |  |  | 3 | 0 | 0 | 1 | 0 | 0 | 1 | 0 | 0 | 1 | 0 | 1
3 | ul. Dzierżonia 2A |  |  |  | 3 | 0 | 1 | 0 | 0 | 0 | 1 | 0 | 0 | 1 | 0 | 1
4 | ul. Dzierżonia 5 |  |  |  | 3 | 0 | 0 | 1 | 0 | 0 | 1 | 0 | 0 | 1 | 0 | 1
5 | ul. Piotra Skargi 4 |  |  |  | 3 | 0 | 0 | 1 | 0 | 1 | 0 | 0 | 0 | 1 | 0 | 1
6 | ul. Grunwaldzka 40 |  |  |  | 3 | 0 | 0 | 0 | 1 | 0 | 0 | 0 | 1 | 1 | 0 | 1
7 | ul. Grunwaldzka 40A |  |  |  | 3 | 0 | 0 | 0 | 1 | 0 | 0 | 0 | 1 | 1 | 0 | 1
8 | ul. Grunwaldzka 61 |  |  |  | 3 | 0 | 0 | 0 | 1 | 0 | 0 | 0 | 1 | 1 | 0 | 1
9 | al. Jana Pawła II 22 |  |  |  | 3 | 0 | 0 | 0 | 1 | 0 | 0 | 0 | 1 | 1 | 0 | 1
10 | ul. Jordanowska 6B |  |  |  | 3 | 0 | 0 | 0 | 1 | 0 | 0 | 0 | 1 | 1 | 0 | 1
11 | ul. Kilińskiego 10 |  |  |  | 3 | 0 | 0 | 0 | 1 | 0 | 0 | 0 | 1 | 1 | 0 | 1
12 | ul. Kilińskiego 12 |  |  |  | 3 | 0 | 0 | 0 | 1 | 0 | 0 | 0 | 1 | 1 | 0 | 1
13 | ul. Kościelna 2 |  |  |  | 3 | 0 | 0 | 0 | 1 | 0 | 0 | 0 | 1 | 1 | 0 | 1
14 | ul. Bolesława Śmiałego 2 hotel | składany | 1.5 | G3/4’’ (R1/2’’) 110 mm | 3 | 0 | 0 | 1 | 0 | 0 | 1 | 0 | 0 | 1 | 0 | 1
15 | ul. Dzierżonia 2 (niski parametr) |  |  |  | 3 | 0 | 0 | 1 | 0 | 0 | 1 | 0 | 0 | 1 | 0 | 1
16 | ul. Koszykowa 13 |  |  |  | 3 | 0 | 0 | 1 | 0 | 0 | 1 | 0 | 0 | 1 | 0 | 1
17 | ul. Królowej Jadwigi 12 |  |  |  | 3 | 0 | 1 | 0 | 0 | 0 | 1 |  | 0 | 1 | 0 | 1
18 | ul. Arki Bożka 6-8 |  |  |  | 3 | 0 | 0 | 0 | 1 | 0 | 0 |  | 1 | 1 | 0 | 1
19 | ul. Dębowa 3-4 |  |  |  | 3 | 0 | 0 | 0 | 1 | 0 | 0 |  | 1 | 1 | 0 | 1
20 | ul. Dębowa 5-6 |  |  |  | 3 | 0 | 0 | 0 | 1 | 0 | 0 |  | 1 | 1 | 0 | 1
21 | ul. Grunwaldzka 46-46A |  |  |  | 3 | 0 | 0 | 0 | 1 | 0 | 0 |  | 1 | 1 | 0 | 1
22 | ul. Kościuszki 35-39 |  |  |  | 3 | 0 | 0 | 0 | 1 | 0 | 0 |  | 1 | 1 | 0 | 1
23 | ul. Kozielska (567/10) |  |  |  | 3 | 0 | 0 | 0 | 1 | 0 | 0 |  | 1 | 1 | 0 | 1
24 | ul. Kozielska 81 |  |  |  | 3 | 0 | 0 | 0 | 1 | 0 | 0 |  | 1 | 1 | 0 | 1
25 | ul. Kwiatowa 1-3 |  |  |  | 3 | 0 | 0 | 0 | 1 | 0 | 0 |  | 1 | 1 | 0 | 1
26 | ul. Kwiatowa 2-4 |  |  |  | 3 | 0 | 0 | 0 | 1 | 0 | 0 |  | 1 | 1 | 0 | 1
27 | ul. Kościelna 19 | składany | 2.5 | G1’’ (R3/4’’) 190 mm | 3 | 0 | 0 | 0 | 1 | 0 | 0 | 0 | 1 | 1 | 0 | 1
[15 empty] | RAZEM: | 27
|  | Legenda: | 1 - obecność
0 - brak