## Wykaz
Załącznik nr 2b do SWZ - Wymagania szczegółowe dla Zadania nr 2
Nr postępowania nadany przez Zamawiającego: 13/2022
Wymagania szczegółowe dotyczące ciepłomierzy dla Zadania nr 2
L.p. |  | Konstrukcja ciepłomierza | Przepływ nominalny [m3/h] | Wymiary przetwornika przepływu | PT500 do montażu w tulejach ochronnych (długość kabla) [m] | PT500 do montażu bezpośredniego (długość kabla) [m] | Zasilanie bateryjne | Moduł zasilania 230V AC | Moduł zasilania SMPS 230V AC | Moduł Wireless M-Bus 868 MHz | Moduł M-Bus | Moduł Modbus RTU | Moduł Modbus TCP/IP | 2 wejścia impulsowe | 2 wyjścia impulsowe | Liczba kompletów
1 | a | hybrydowy | 0.6 | G3/4’’ (R1/2’’) 110 mm | 1.5 | 0 | 1 | 0 | 0 | 1 | 0 | 0 | 0 | 0 | 0 | 1
| b |  |  |  | 0 | 1.5 | 1 | 0 | 0 | 1 | 0 | 0 | 0 | 0 | 0 | 29
| c | składany | 0.6 | G3/4’’ (R1/2’’) 110 mm | 3 | 0 | 1 | 0 | 0 | 0 | 0 | 0 | 0 | 0 | 0 | 2
| d |  |  |  | 3 | 0 | 1 | 0 | 0 | 0 | 1 | 0 | 0 | 1 | 0 | 3
| e |  |  |  | 3 | 0 | 1 | 0 | 0 | 0 | 1 | 0 | 0 | 0 | 1 | 2
| f |  |  |  | 3 | 0 | 1 | 0 | 0 | 1 | 0 | 0 | 0 | 1 | 0 | 6
| g |  |  |  | 3 | 0 | 1 | 0 | 0 | 1 | 0 | 0 | 0 | 0 | 1 | 1
2 | a | składany | 1.5 | G3/4’’ (R1/2’’) 110 mm | 3 | 0 | 1 | 0 | 0 | 0 | 0 | 0 | 0 | 0 | 0 | 2
| b |  |  |  | 3 | 0 | 1 | 0 | 0 | 0 | 1 | 0 | 0 | 0 | 1 | 1
| c |  |  |  | 3 | 0 | 0 | 1 | 0 | 0 | 1 | 0 | 0 | 0 | 1 | 1
| d |  |  |  | 3 | 0 | 1 | 0 | 0 | 1 | 0 | 0 | 0 | 1 | 0 | 3
| e |  |  |  | 3 | 0 | 1 | 0 | 0 | 1 | 0 | 0 | 0 | 0 | 1 | 1
3 | a | składany | 2.5 | G1’’ (R3/4’’) 190 mm | 3 | 0 | 1 | 0 | 0 | 0 | 0 | 0 | 0 | 0 | 0 | 2
| b |  |  |  | 3 | 0 | 1 | 0 | 0 | 0 | 1 | 0 | 0 | 1 | 0 | 1
| c |  |  |  | 3 | 0 | 1 | 0 | 0 | 0 | 1 | 0 | 0 | 0 | 1 | 1
| d |  |  |  | 3 | 0 | 0 | 1 | 0 | 0 | 1 | 0 | 0 | 1 | 0 | 1
| e |  |  |  | 3 | 0 | 1 | 0 | 0 | 1 | 0 | 0 | 0 | 1 | 0 | 9
4 | a | składany | 3.5 | G1 1/4’’ (R1’’) 260 mm | 3 | 0 | 1 | 0 | 0 | 1 | 0 | 0 | 0 | 1 | 0 | 25
| b |  |  |  | 3 | 0 | 1 | 0 | 0 | 1 | 0 | 0 | 0 | 0 | 1 | 1
5 | a | składany | 6 | G1 1/4’’ (R1’’) 260 mm | 3 | 0 | 0 | 1 | 0 | 0 | 1 | 1 | 0 | 1 | 1 | 1
| b |  |  |  | 3 | 0 | 1 | 0 | 0 | 1 | 0 | 0 | 0 | 1 | 0 | 1
| c |  |  |  | 3 | 0 | 1 | 0 | 0 | 1 | 0 | 0 | 0 | 0 | 1 | 1
6 | a | składany | 10 | G2’’ (R1 1/2’’) 300 mm | 3 | 0 | 0 | 1 | 0 | 1 | 0 | 1 | 0 | 1 | 1 | 1
| b |  |  |  | 3 | 0 | 1 | 0 | 0 | 1 | 0 | 0 | 0 | 1 | 0 | 5
7 |  | składany | 25 | DN65 x 300 mm | 3 | 0 | 0 | 1 | 0 | 1 | 0 | 1 | 0 | 1 | 1 | 1
8 |  | składany | 100 | DN100 x 360 mm | 3 | 0 | 0 | 1 | 0 | 1 | 0 | 1 | 0 | 1 | 1 | 1
[15 empty] | RAZEM: | 103
|  | Legenda: | 1 - obecność
0 - brak